## 参数表
技术参数
项目 | 标准 | 备注
制品容积 | 50L(MAX)
螺杆规格 | 90mm | 螺杆形式：渐变混炼型高速节能螺杆
螺杆长径比 | 25:01
最大挤出量 | 130KG/H
绞料传动方式 | 伺服电机+齿轮箱
驱动马达 | 采用伺服电机
螺杆转速 | 10~64r/min
前后调整机能 | 有
上下调整机能 | 有 | 油压马达带动链条及涡轮传动
冷却风扇 | 有
冷却机能 | 有 | 螺杆入料口及齿轮箱通冷却水
开合模装置 |  | 两拉杆双向同步机构，锁模力大，速度块
移模导向 |  | 滚珠直线导轨
容模尺寸 | 700×950mm
模板尺寸 | 880×750mm
开模间距 | 500~1200mm
锁模力 | 260KN
模头形式 | 储料缸式
储料缸容积 | 6.6L
口模尺寸 | 80~380mm
模头吹气 | 有 | 依成型要求可调整模头吹气流量
型坯厚薄调整 | 有 | 可装 MOOG100 点油压伺服厚薄控制系统
厚薄调整方式 | 内模调整
射料行程控制 | 储料缸电子尺+限位开关
标准下吹装置 | 吹针行程控制 | 区分吹针上止，吹针下止，吹针微抽
吹气控制方式 | 区分高低压吹气
吹针冷却机能 | 一进一出冷却系
吹针撑料机能 | 有 | 左右撑料行程可根据需要进行调整
吹针位置调整 | 前后，左右，上下，三向位移调整
其他要求
1、该设备及附件符合国家相关行业法律法规，不属于国家高耗能落后机电设备（产品）；
2、乙方承担运费、卸车费、安装费、调试费用，并免费进行员工培训（操作、维保各一次）；
3、模具、液压油及设备电柜至车间电柜间电缆连接甲方负责；
4、乙方提供全套技术资料（说明书、安全操作规程、电气图纸、液压图纸等）；
5、预付款40%+验收款50%+尾款5%（一年后）+尾款5%（两年后），尾款可议，质保期≥2年。